## log
run_id | run_date | run_time_appx | run_comment | run_beam_active | scan_type | scan_x_start | scan_x_stop | scan_x_steps | scan_y_start | scan_y_stop | scan_y_steps | scan_hits_per_step | scan_step_timeout | scan_unit | scan_x_lsb_per_um | scan_y_lsb_per_um | dut_type | dut_name | dut_position | dut_info_dco_pvt | dut_info_dco_acq | dut_info_dco_ibias | dut_info_vco_capsel | dut_into_vco_vtune | dut_info_vco_ibias | sdr_data | sdr_info_cf | sdr_info_fs | sdr_info_len_pretrig | sdr_info_len_posttrig
0 | 14.05.2022 | 7:13 | coarse XY scan to see 2000/in grid | TRUE | XY | -2000 | 2000 | 31 | -2000 | 2000 | 31 | 100 | 0.05 | LSB | 0 | 0 | CAL | CALSQUARE | [7 empty] | 0
1 | 14.05.2022 | 7:19 | X line scan | TRUE | X | -5000 | 5000 | 1001 | -750 | -750 | 1 | 100 | 0.05 | LSB | 0 | 0 | CAL | CALSQUARE | [7 empty] | 0
2 | 14.05.2022 | 7:28 | X line scan, 250 approx | TRUE | X | -20000 | -20000 | 1001 | -750 | -750 | 1 | 100 | 0.05 | LSB | 0 | 0 | CAL | CALSQUARE | [7 empty] | 0
3 | 14.05.2022 | 7:33 | Y line scan, 250 µm length approx | TRUE | Y | 0 | 0 | 1 | -20000 | -20000 | 1001 | 100 | 0.05 | LSB | 0 | 0 | CAL | CALSQUARE | [7 empty] | 0
4 | 14.05.2022 | 7:44 | aborted, kay went inside | TRUE | XY | -20 | 20 | 101 | -20 | 20 | 101 | 100 | 0.02 | um | 99.001 | 93.458 | CAL | CALSQUARE | [7 empty] | 0
5 | 14.05.2022 | 7:47 | hex grid XY scan -> for positional alignment | TRUE | XY | -25 | 25 | 101 | -25 | 25 | 101 | 100 | 0.02 | um | 99.001 | 93.458 | CAL | CALHEX | [7 empty] | 0
6 | 14.05.2022 | 8:35 | Alive test of sample FIB2 (100 events) | TRUE | S | 0 | 0 | 1 | 0 | 0 | 1 | 100 | 0 | um | 99.001 | 93.458 | ADPLL | FIB2 | fib2_pos1 | 24 | 41 | 8 |  |  |  | 1 | 1275000000 | 20000000 | 20000 | 200000
7 | 14.05.2022 | 8:53 | Alive test of sample FIB2 (1000 events) | TRUE | S | 0 | 0 | 1 | 0 | 0 | 1 | 1000 | 0 | um | 99.001 | 93.458 | ADPLL | FIB2 | fib2_pos1 | 24 | 41 | 8 |  |  |  | 1 | 1275000000 | 20000000 | 20000 | 200000
8 | 14.05.2022 | 8:54 | First vertical scan (one slot between wires, could be on the edge between two depths) | TRUE | Y | 0 | 0 | 1 | -200 | 200 | 401 | 100 | 0 | um | 99.001 | 93.458 | ADPLL | FIB2 | fib2_pos1 | 24 | 41 | 8 |  |  |  | 1 | 1275000000 | 20000000 | 20000 | 200000
9 | 14.05.2022 | 9:33 | Vertical scan, right side, we expect to see 3 slot | TRUE | Y | -20 | -20 | 1 | -225 | 225 | 451 | 100 | 0 | um | 99.001 | 93.458 | ADPLL | FIB2 | fib2_pos1 | 24 | 41 | 8 |  |  |  | 1 | 1275000000 | 20000000 | 20000 | 200000
10 | 14.05.2022 | 10:14 | Vertical scan, left side, we expect to see 1 slot (might be on the edge) | TRUE | Y | 20 | 20 | 1 | -225 | 225 | 451 | 100 | 0 | um | 99.001 | 93.458 | ADPLL | FIB2 | fib2_pos1 | 24 | 41 | 8 |  |  |  | 1 | 1275000000 | 20000000 | 20000 | 200000
11 | 14.05.2022 | 10:52 | Vertical scan, left side, we expect to see 1 slot (should be more centered, deeper cut) | TRUE | Y | 10 | 10 | 1 | -225 | 225 | 451 | 100 | 0 | um | 99.001 | 93.458 | ADPLL | FIB2 | fib2_pos1 | 24 | 41 | 8 |  |  |  | 1 | 1275000000 | 20000000 | 20000 | 200000
12 | 14.05.2022 | 11:30 | Vertical scan, left side, we expect to see 1 slot (should be more centered, shalow cut) | TRUE | Y | -10 | -10 | 1 | -225 | 225 | 451 | 100 | 0 | um | 99.001 | 93.458 | ADPLL | FIB2 | fib2_pos1 | 24 | 41 | 8 |  |  |  | 1 | 1275000000 | 20000000 | 20000 | 200000
13 | 14.05.2022 | 12:08 | Horizontal scan | TRUE | X | -225 | 225 | 451 | 0 | 0 | 1 | 10 | 0 | um | 99.001 | 93.458 | ADPLL | FIB2 | fib2_pos1 | 24 | 41 | 8 |  |  |  | 1 | 1275000000 | 20000000 | 20000 | 200000
14 | 14.05.2022 | 12:20 | 2D Scan (two events per point) | TRUE | XY | -225 | 225 | 91 | -225 | 225 | 91 | 2 | 0 | um | 99.001 | 93.458 | ADPLL | FIB2 | fib2_pos1 | 24 | 41 | 8 |  |  |  | 1 | 1275000000 | 20000000 | 20000 | 200000
15 | 14.05.2022 | 12:54 | 2D scan of the region with slots | TRUE | XY | -40 | 40 | 121 | 85 | 165 | 121 | 10 | 0 | um | 99.001 | 93.458 | ADPLL | FIB2 | fib2_pos1 | 24 | 41 | 8 |  |  |  | 1 | 1275000000 | 20000000 | 20000 | 200000
16 | 14.05.2022 | 14:56 | 2D scan of the center region | TRUE | XY | -25 | 25 | 51 | -25 | 25 | 51 | 10 | 0 | um | 99.001 | 93.458 | ADPLL | FIB2 | fib2_pos1 | 24 | 41 | 8 |  |  |  | 1 | 1275000000 | 20000000 | 20000 | 200000
17 | 14.05.2022 | 15:18 | Uniformity test (pre burning) | TRUE | XY | 65 | 85 | 21 | -10 | 10 | 21 | 10 | 0 | um | 99.001 | 93.458 | ADPLL | FIB2 | fib2_pos1 | 24 | 41 | 8 |  |  |  | 1 | 1275000000 | 20000000 | 20000 | 200000
18 | 14.05.2022 | 15:21 | Burn test (beam in one spot) - 4500 hits in one place | TRUE | S | 75 | 75 | 1 | 0 | 0 | 1 | 4500 | 0 | um | 99.001 | 93.458 | ADPLL | FIB2 | fib2_pos1 | 24 | 41 | 8 |  |  |  | 1 | 1275000000 | 20000000 | 20000 | 200000
19 | 14.05.2022 | 15:25 | Uniformity test (post burning) | TRUE | XY | 65 | 85 | 21 | -10 | 10 | 21 | 10 | 0 | um | 99.001 | 93.458 | ADPLL | FIB2 | fib2_pos1 | 24 | 41 | 8 |  |  |  | 1 | 1275000000 | 20000000 | 20000 | 200000
20 | 14.05.2022 | 15:34 | Horizonal scan after moving the beam by -50 µm to the right / closer to the inductor terminal (mechanical stage) | TRUE | X | -225 | 225 | 451 | 0 | 0 | 1 | 10 | 0 | um | 99.001 | 93.458 | ADPLL | FIB2 | fib2_pos2 | 24 | 41 | 8 |  |  |  | 1 | 1275000000 | 20000000 | 20000 | 200000
21 | 14.05.2022 | 15:45 | Uniformity test (post burning) - larger area | TRUE | XY | 25 | 125 | 21 | -50 | 50 | 21 | 10 | 0 | um | 99.001 | 93.458 | ADPLL | FIB2 | fib2_pos3 | 24 | 41 | 8 |  |  |  | 1 | 1275000000 | 20000000 | 20000 | 200000
22 | 14.05.2022 | 16:21 | Dry run, beam not on top of the inductor, testing if the shutte stays run after the run | FALSE | XY | -10 | 10 | 11 | -10 | 10 | 11 | 2 | 0 | um | 99.001 | 93.458 | LJPLL | LJPLL1 | ljpll1_pos1 |  |  |  | 2 | 0.6 | 32 | 0
23 | 14.05.2022 | 16:37 | Dry run for SDR calibration (100 events). No beam (triggering on dark pulses) | FALSE | S | 0 | 0 | 1 | 0 | 0 | 1 | 100 | 0 | um | 99.001 | 93.458 | LJPLL | LJPLL1 | ljpll1_pos1 |  |  |  | 2 | 0.6 | 32 | 1 | 2575000000 | 20000000 | 20000 | 200000
24 | 14.05.2022 | 16:44 | Full 2D scan (10 hist per point) | TRUE | XY | -180 | 180 | 181 | -180 | 180 | 181 | 10 | 0 | um | 99.001 | 93.458 | LJPLL | LJPLL1 | ljpll1_pos1 |  |  |  | 2 | 0.6 | 32 | 1 | 2575000000 | 20000000 | 20000 | 200000
25 | 14.05.2022 | 21:32 | ADPLL SDR calibration (no beam) | FALSE | S | 0 | 0 | 1 | 0 | 0 | 1 | 100 | 0 | um | 99.001 | 93.458 | ADPLL | ADPLL1 | adpll1_pos1 | 35 | 19 | 8 |  |  |  | 1 | 1275000000 | 20000000 | 20000 | 200000
26 | 14.05.2022 | 21:46 | Full 2D scan (5 hist per point) | TRUE | XY | -225 | 225 | 401 | -225 | 225 | 401 | 5 | 0 | um | 99.001 | 93.458 | ADPLL | ADPLL1 | adpll1_pos1 | 35 | 19 | 8 |  |  |  | 1 | 1275000001 | 20000000 | 20000 | 200000
27 | 15.05.2022 | 8:01 | Burning/TID test (40k points in the same spot) - first time | TRUE | S | 0 | 0 | 1 | 0 | 0 | 1 | 40000 | 0 | um | 99.001 | 93.458 | ADPLL | ADPLL1 | adpll1_pos1 | 35 | 19 | 8 |  |  |  | 1 | 1275000002 | 20000000 | 20000 | 200000
28 | 15.05.2022 | 8:33 | 2D scan after first burning test (10hits/point) | TRUE | XY | -20 | 20 | 41 | -20 | 20 | 41 | 10 | 0 | um | 99.001 | 93.458 | ADPLL | ADPLL1 | adpll1_pos1 | 35 | 19 | 8 |  |  |  | 1 | 1275000003 | 20000000 | 20000 | 200000
29 | 15.05.2022 | 8:46 | Point 1: nominal, carier 1275M, df=15.6kHz | TRUE | S | 0 | 0 | 1 | 50 | 50 | 1 | 100 | 0 | um | 99.001 | 93.458 | ADPLL | ADPLL1 | adpll1_pos1 | 35 | 19 | 8 |  |  |  | 1 | 1275000004 | 20000000 | 20000 | 200000
30 | 15.05.2022 | 8:48 | Point 2: bias hi (SDR ~2 MHz offset), df=15.6kHz | TRUE | S | 35 | 35 | 1 | 35 | 35 | 1 | 100 | 0 | um | 99.001 | 93.458 | ADPLL | ADPLL1 | adpll1_pos1 | 35 | 19 | 23 |  |  |  | 1 | 1275000005 | 20000000 | 20000 | 200000
31 | 15.05.2022 | 8:55 | Point 3: bias bypass, carier 1270M, df=13.3kHz | TRUE | S | 50 | 50 | 1 | 0 | 0 | 1 | 100 | 0 | um | 99.001 | 93.458 | ADPLL | ADPLL1 | adpll1_pos1 | 35 | 19 | 255 |  |  |  | 1 | 1270000000 | 20000000 | 20000 | 200000
32 | 15.05.2022 | 8:56 | Point 4: nominal, carier 1275M, no SDR events ?? | TRUE | S | 35 | 35 | 1 | -35 | -35 | 1 | 100 | 0 | um | 99.001 | 93.458 | ADPLL | ADPLL1 | adpll1_pos1 | 35 | 19 | 8 |  |  |  | 0
33 | 15.05.2022 | 8:56 | Point 4: nominal, carier 1275M, looks better (SDR events), df=15.6kHz | TRUE | S | 35 | 35 | 1 | -35 | -35 | 1 | 100 | 0 | um | 99.001 | 93.458 | ADPLL | ADPLL1 | adpll1_pos1 | 35 | 19 | 8 |  |  |  | 1 | 1275000008 | 20000000 | 20000 | 200000
34 | 15.05.2022 | 9:01 | Point 5: Frequency low, carier 1156 M, df=10.1kHz | TRUE | S | 0 | 0 | 1 | -50 | -50 | 1 | 100 | 0 | um | 99.001 | 93.458 | ADPLL | ADPLL1 | adpll1_pos1 | 79 | 19 | 8 |  |  |  | 1 | 1156000000 | 20000000 | 20000 | 200000
35 | 15.05.2022 | 9:03 | Point 6: Frequency high, carier 1401.5M, df=22.5kHz | TRUE | S | -35 | -35 | 1 | -35 | -35 | 1 | 100 | 0 | um | 99.001 | 93.458 | ADPLL | ADPLL1 | adpll1_pos1 | 0 | 19 | 8 |  |  |  | 1 | 1401500000 | 20000000 | 20000 | 200000
36 | 15.05.2022 | 9:05 | Point 7: nominal, carier 1275M, df=15.9kHz | TRUE | S | -50 | -50 | 1 | 0 | 0 | 1 | 100 | 0 | um | 99.001 | 93.458 | ADPLL | ADPLL1 | adpll1_pos1 | 35 | 19 | 8 |  |  |  | 1 | 1275000011 | 20000000 | 20000 | 200000
37 | 15.05.2022 | 9:07 | Point 8: bias hi (SDR tuned), 1272M, df=15.6kHz | TRUE | S | -35 | -35 | 1 | 35 | 35 | 1 | 100 | 0 | um | 99.001 | 93.458 | ADPLL | ADPLL1 | adpll1_pos1 | 35 | 19 | 23 |  |  |  | 1 | 1272000000 | 20000000 | 20000 | 200000
38 | 15.05.2022 | 9:17 | 2D scan after first burning test (10hits/point) | TRUE | XY | -20 | 20 | 41 | -20 | 20 | 41 | 10 | 0 | um | 99.001 | 93.458 | ADPLL | ADPLL1 | adpll1_pos1 | 35 | 19 | 8 |  |  |  | 1 | 1275000013 | 20000000 | 20000 | 200000
39 | 15.05.2022 | 9:30 | Burning/TID test (40k points in the same spot) - second time | TRUE | S | 0 | 0 | 1 | 0 | 0 | 1 | 40000 | 0 | um | 99.001 | 93.458 | ADPLL | ADPLL1 | adpll1_pos1 | 35 | 19 | 8 |  |  |  | 1 | 1275000014 | 20000000 | 20000 | 200000
40 | 15.05.2022 | 10:02 | 2D scan after first burning test (10hits/point) | TRUE | XY | -20 | 20 | 41 | -20 | 20 | 41 | 10 | 0 | um | 99.001 | 93.458 | ADPLL | ADPLL1 | adpll1_pos1 | 35 | 19 | 8 |  |  |  | 1 | 1275000015 | 20000000 | 20000 | 200000
41 | 15.05.2022 | 10:19 | 1D vertical scan 0.5µm step | TRUE | Y | 0 | 0 | 1 | -225 | 225 | 901 | 50 | 0 | um | 99.001 | 93.458 | ADPLL | ADPLL1 | adpll1_pos1 | 35 | 19 | 8 |  |  |  | 1 | 1275000016 | 20000000 | 20000 | 200000
42 | 15.05.2022 | 10:54 | 1D horizontal scan 0.5µm step | TRUE | X | -225 | 225 | 901 | 0 | 0 | 1 | 50 | 0 | um | 99.001 | 93.458 | ADPLL | ADPLL1 | adpll1_pos1 | 35 | 19 | 8 |  |  |  | 1 | 1275000017 | 20000000 | 20000 | 200000
43 | 15.05.2022 | 11:32 | 1D vertical scan 0.5µm step acrros the infuctor terminals | TRUE | Y | -145 | -145 | 1 | -70 | 70 | 281 | 50 | 0 | um | 99.001 | 93.458 | ADPLL | ADPLL1 | adpll1_pos1 | 35 | 19 | 8 |  |  |  | 1 | 1275000018 | 20000000 | 20000 | 200000
44 | 15.05.2022 | 11:54 | 2D scan of the capacitor area (after moving to the center of capacitors) | TRUE | XY | -90 | 90 | 181 | -60 | 60 | 121 | 5 | 0 | um | 99.001 | 93.458 | ADPLL | ADPLL1 | adpll1_pos2 | 35 | 19 | 8 |  |  |  | 1 | 1275000019 | 20000000 | 20000 | 200000
45 | 15.05.2022 | 14:13 | 2D scan of the capacitor area zoom around switches - problem with data (chip reset somehow during the noisy beam period) | TRUE | XY | 10 | 70 | 121 | -15 | 15 | 61 | 5 | 0 | um | 99.001 | 93.458 | ADPLL | ADPLL1 | adpll1_pos2 | 35 | 19 | 8 |  |  |  | 1 | 1275000020 | 20000000 | 20000 | 200000
46 | 15.05.2022 | 14:52 | 2D scan of the capacitor area zoom around switches - problem with data (something happened after ~two lines) | TRUE | XY | 10 | 70 | 121 | -15 | 15 | 61 | 5 | 0 | um | 99.001 | 93.458 | ADPLL | ADPLL1 | adpll1_pos2 | 35 | 19 | 8 |  |  |  | 1 | 1275000021 | 20000000 | 20000 | 200000
47 | 15.05.2022 | 15:35 | 2D scan of the capacitor area zoom around switches -no problem | TRUE | XY | 50 | 70 | 21 | -15 | 15 | 31 | 5 | 0 | um | 99.001 | 93.458 | ADPLL | ADPLL1 | adpll1_pos2 | 35 | 19 | 8 |  |  |  | 1 | 1275000022 | 20000000 | 20000 | 200000
48 | 15.05.2022 | 15:40 | 2D scan of the capacitor area zoom around switches - bricked the system half way throught he scan; output frequency gone | TRUE | XY | 10 | 30 | 21 | -15 | 15 | 31 | 5 | 0 | um | 99.001 | 93.458 | ADPLL | ADPLL1 | adpll1_pos2 | 35 | 19 | 8 |  |  |  | 1 | 1275000023 | 20000000 | 20000 | 200000
49 | 15.05.2022 | 15:48 | 2D scan of the capacitor area zoom around switches - exclude the problematic spot (x<30) | TRUE | XY | 30 | 70 | 41 | -15 | 15 | 31 | 10 | 0 | um | 99.001 | 93.458 | ADPLL | ADPLL1 | adpll1_pos2 | 35 | 19 | 8 |  |  |  | 1 | 1275000024 | 20000000 | 20000 | 200000
50 | 15.05.2022 | 16:00 | 2D scan of the capacitor area zoom around switches - zoom | TRUE | XY | 30 | 40 | 21 | -10 | 10 | 41 | 10 | 0 | um | 99.001 | 93.458 | ADPLL | ADPLL1 | adpll1_pos2 | 35 | 19 | 8 |  |  |  | 1 | 1275000025 | 20000000 | 20000 | 200000
51 | 15.05.2022 | 16:39 | SDR calibration (no beam) - data directory missing; no data saved | FALSE | S | 0 | 0 | 1 | 0 | 0 | 1 | 10 | 0 | um | 99.001 | 93.458 | ADPLL | FIB1 | fib1_pos1 | 20 | 47 | 255 |  |  |  | 0
52 | 15.05.2022 | 16:40 | SDR calibration (no beam) - we have data, frequency off by 0.5 MHz, retuning | FALSE | S | 0 | 0 | 1 | 0 | 0 | 1 | 10 | 0 | um | 99.001 | 93.458 | ADPLL | FIB1 | fib1_pos1 | 20 | 47 | 255 |  |  |  | 1 | 1275000001 | 20000000 | 20000 | 100000
53 | 15.05.2022 | 16:44 | SDR calibration (no beam) - all good | FALSE | S | 0 | 0 | 1 | 0 | 0 | 1 | 10 | 0 | um | 99.001 | 93.458 | ADPLL | FIB1 | fib1_pos1 | 20 | 47 | 255 |  |  |  | 1 | 1275000002 | 20000000 | 20000 | 100000
54 | 15.05.2022 | 16:49 | Trigger position check (only 5 ions) - microscope on the line | TRUE | S | 100 | 100 | 1 | 100 | 100 | 1 | 5 | 0 | um | 99.001 | 93.458 | ADPLL | FIB1 | fib1_pos1 | 20 | 47 | 255 |  |  |  | 1 | 1275000003 | 20000000 | 20000 | 100000
55 | 15.05.2022 | 16:49 | Trigger position check (only 5 ions) - trigger possition confirmed | TRUE | S | 100 | 100 | 1 | 100 | 100 | 1 | 5 | 0 | um | 99.001 | 93.458 | ADPLL | FIB1 | fib1_pos1 | 20 | 47 | 255 |  |  |  | 1 | 1275000004 | 20000000 | 20000 | 100000
56 | 15.05.2022 | 16:54 | Full 2D scan (5 hist per point) | TRUE | XY | -225 | 225 | 401 | -225 | 225 | 401 | 5 | 0 | um | 99.001 | 93.458 | ADPLL | FIB1 | fib1_pos1 | 20 | 47 | 255 |  |  |  | 1 | 1275000005 | 20000000 | 20000 | 100000
57 | 16.05.2022 | 7:19 | TID test in the center of the first manufactured pocket (beam moved to the center) | TRUE | S | 0 | 0 | 1 | 0 | 0 | 1 | 80000 | 0 | um | 99.001 | 93.458 | ADPLL | FIB1 | fib1_pos2 | 20 | 47 | 255 |  |  |  | 1 | 1275000006 | 20000000 | 20000 | 100000
58 | 16.05.2022 | 8:22 | 1D horizontal line | TRUE | X | -50 | 50 | 201 | 0 | 0 | 1 | 100 | 0 | um | 99.001 | 93.458 | ADPLL | FIB1 | fib1_pos2 | 20 | 47 | 255 |  |  |  | 1 | 1275000007 | 20000000 | 20000 | 100000